## Hoja 1
ICP035 | Ud |  | Pieza para formación de conducto rígido de descarga para climatizador evaporativo.
Tramo recto de conexión directa al climatizador evaporativo, de chapa de acero galvanizado, de 660x660x1200 mm.
Código |  | Unidad |  | Descripción | Cantidad | Costo unitario | Costo parcial
1 |  |  |  | Materiales
mt42ter070a |  | Ud |  | Tramo recto de conexión directa al climatizador evaporativo, de chapa de acero galvanizado, de 660x660x1200 mm. | 1 | 55976.2 | 55976.2
[5 empty] | Subtotal materiales: |  | 55976.2
2 |  |  |  | Mano de obra
mo005 |  | h |  | Oficial instalador de equipos de climatización. | 0.108 | 12241 | 1322.03
mo104 |  | h |  | Medio oficial instalador de equipos de climatización. | 0.108 | 8888.07 | 959.91
[5 empty] | Subtotal mano de obra: |  | 2281.94
3 |  |  |  | Herramientas
|  | % |  | Herramientas | 2 | 58258.2 | 1165.16
Coste de mantenimiento decenal: $ 10.101,97 en los primeros 10 años. |  |  |  |  | Costos directos (1+2+3): |  | 59423.3