## Hoja 1
ICQ030 | Ud |  | Sistema de alimentación de pellets, para caldera de biomasa.
Sistema de alimentación de pellets, para caldera de biomasa compuesto por kit básico de extractor flexible para pellets, formado por caño extractor de 1 m de longitud y motor de accionamiento de 0,55 kW, para alimentación monofásica a 230 V, 3 m de caño de ampliación de extractor flexible para pellets, 1 m de caño de conexión de extractor flexible para pellets. Totalmente montado, conexionado y probado.
Código |  | Unidad |  | Descripción | Cantidad | Costo unitario | Costo parcial
1 |  |  |  | Materiales
mt38cbh052a |  | Ud |  | Kit básico de extractor flexible para pellets, formado por caño extractor de 1 m de longitud y motor de accionamiento de 0,55 kW, para alimentación monofásica a 230 V, para sistema de alimentación de caldera de biomasa. | 1 | 412225 | 412225
mt38cbh076a |  | m |  | Caño de ampliación de extractor flexible para pellets, para sistema de alimentación de caldera de biomasa. | 3 | 75567.9 | 226704
mt38cbh077a |  | m |  | Caño de conexión de extractor flexible para pellets, para sistema de alimentación de caldera de biomasa. | 1 | 14793.7 | 14793.7
mt38cbh078a |  | m |  | Transportador helicoidal sinfín flexible, para sistema de alimentación de caldera de biomasa. | 5 | 17592.5 | 87962.6
[5 empty] | Subtotal materiales: |  | 741685
2 |  |  |  | Mano de obra
mo004 |  | h |  | Oficial calefaccionista. | 1.187 | 12241 | 14530.1
mo103 |  | h |  | Medio oficial calefaccionista. | 1.187 | 8888.07 | 10550.1
[5 empty] | Subtotal mano de obra: |  | 25080.2
3 |  |  |  | Herramientas
|  | % |  | Herramientas | 2 | 766765 | 15335.3
Coste de mantenimiento decenal: $ 273.735,26 en los primeros 10 años. |  |  |  |  | Costos directos (1+2+3): |  | 782101