## Hoja 1
ICQ060 | Ud | Depósito prefabricado para almacenaje de pellets.
Tanque no subterráneo para almacenaje de pellets, de tejido sintético, con estructura y tolva de acero, de 1,70x1,70 m y altura regulable de 1,80 a 2,50 m, de 3,2 t de capacidad máxima. Totalmente montado, conexionado y probado.
Código |  | Unidad | Descripción | Cantidad | Costo unitario | Costo parcial
1 |  |  | Materiales
mt38cbh045aa |  | Ud | Tanque no subterráneo para almacenaje de pellets, de tejido sintético, con estructura y tolva de acero, de 1,70x1,70 m y altura regulable de 1,80 a 2,50 m, de 3,2 t de capacidad máxima, con sistema automático de extracción del combustible. | 1 | 1008370 | 1008370
|  |  |  | Subtotal materiales: |  | 1008370
2 |  |  | Mano de obra
mo003 |  | h | Oficial electricista. | 4.317 | 12241 | 52844.5
mo102 |  | h | Medio oficial electricista. | 4.317 | 8888.07 | 38369.8
|  |  |  | Subtotal mano de obra: |  | 91214.3
3 |  |  | Herramientas
|  | % | Herramientas | 2 | 1099590 | 21991.7
Coste de mantenimiento decenal: $ 89.726,25 en los primeros 10 años. |  |  |  | Costos directos (1+2+3): |  | 1121580