## Hoja 1
ICQ075 | Ud |  | Contenedor prefabricado para caldera y almacenaje de pellets.
Contenedor para caldera de biomasa con silo para pellets de 45 m³ de capacidad, dimensiones exteriores 6000x2980x2710 mm, con instalación para la impulsión y el retorno del agua de calefacción, cableado eléctrico, chimenea de acero, accesorios de seguridad, ventiladores y puertas matafuego (caldera y sistema de alimentación no incluidos en este precio), sobre fundación (no incluida en este precio). Totalmente montado.
Código |  | Unidad |  | Descripción | Cantidad | Costo unitario | Costo parcial
1 |  |  |  | Materiales
mt38gil600f |  | Ud |  | Contenedor para caldera de biomasa con silo para pellets de 45 m³ de capacidad, dimensiones exteriores 6000x2980x2710 mm, con instalación para la impulsión y el retorno del agua de calefacción, cableado eléctrico, chimenea de acero, accesorios de seguridad, ventiladores y puertas matafuego (caldera y sistema de alimentación no incluidos en este precio). | 1 | 18300700 | 18300700
[5 empty] | Subtotal materiales: |  | 18300700
2 |  |  |  | Mano de obra
mo003 |  | h |  | Oficial electricista. | 4.317 | 12241 | 52844.5
mo102 |  | h |  | Medio oficial electricista. | 4.317 | 8888.07 | 38369.8
[5 empty] | Subtotal mano de obra: |  | 91214.3
3 |  |  |  | Herramientas
|  | % |  | Herramientas | 2 | 18392000 | 367839
Coste de mantenimiento decenal: $ 1.500.783,92 en los primeros 10 años. |  |  |  |  | Costos directos (1+2+3): |  | 18759800