## Hoja 1
ICQ080 | Ud |  | Compuerta hidráulica de llenado de silo para almacenaje de biomasa.
Compuerta hidráulica de llenado de 2000x2000 mm para silo de almacenaje de biomasa, sobrecarga máxima de tráfico de 20 kN/m², compuesta por plancha de aluminio, marco y rejilla de protección de acero galvanizado; con drenaje para agua de lluvia. Totalmente montada.
Código |  | Unidad |  | Descripción | Cantidad | Costo unitario | Costo parcial
1 |  |  |  | Materiales
mt38gil800a |  | Ud |  | Compuerta hidráulica de llenado de 2000x2000 mm para silo de almacenaje de biomasa, sobrecarga máxima de tráfico de 20 kN/m², compuesta por plancha de aluminio, marco y rejilla de protección de acero galvanizado; con drenaje para agua de lluvia. | 1 | 4764780 | 4764780
[5 empty] | Subtotal materiales: |  | 4764780
2 |  |  |  | Mano de obra
mo020 |  | h |  | Oficial albañil. | 6.476 | 11912.7 | 77146.4
mo113 |  | h |  | Ayudante de albañil. | 6.476 | 8579.62 | 55561.6
[5 empty] | Subtotal mano de obra: |  | 132708
3 |  |  |  | Herramientas
|  | % |  | Herramientas | 2 | 4897490 | 97949.7
Coste de mantenimiento decenal: $ 399.634,83 en los primeros 10 años. |  |  |  |  | Costos directos (1+2+3): |  | 4995440