## Hoja 1
ICR005 | Ud | Ventilador de impulso.
Ventilador helicoidal tubular de impulso con hélice reversible de aluminio, motor de una velocidad para alimentación trifásica a 400 V y 50 Hz de frecuencia, camisa de acero galvanizado en caliente, dos soportes de pie, dos silenciadores cilíndricos, dos rejillas de protección y caja de bornes exterior, de 2790 r.p.m., potencia absorbida 0,75 kW, caudal máximo 4500 m³/h, nivel de presión sonora 71 dBA, para trabajar inmerso a 400°C durante dos horas. Incluso accesorios y elementos de fijación.
Código |  | Unidad | Descripción | Cantidad | Costo unitario | Costo parcial
1 |  |  | Materiales
mt42vsp340aa |  | Ud | Ventilador helicoidal tubular de impulso con hélice reversible de aluminio, motor de una velocidad para alimentación trifásica a 400 V y 50 Hz de frecuencia, camisa de acero galvanizado en caliente, dos soportes de pie, dos silenciadores cilíndricos, dos rejillas de protección y caja de bornes exterior, de 2790 r.p.m., potencia absorbida 0,75 kW, caudal máximo 4500 m³/h, nivel de presión sonora 71 dBA, para trabajar inmerso a 400°C durante dos horas. | 1 | 1533030 | 1533030
mt42vsp950a |  | Ud | Accesorios y elementos de fijación de ventilador helicoidal tubular de impulso. | 1 | 71328.3 | 71328.3
|  |  |  | Subtotal materiales: |  | 1604360
2 |  |  | Mano de obra
mo011 |  | h | Oficial montador. | 4.317 | 12241 | 52844.5
mo080 |  | h | Medio oficial montador. | 4.317 | 8905.02 | 38443
|  |  |  | Subtotal mano de obra: |  | 91287.5
3 |  |  | Herramientas
|  | % | Herramientas | 2 | 1695650 | 33912.9
Coste de mantenimiento decenal: $ 1.643.081,72 en los primeros 10 años. |  |  |  | Costos directos (1+2+3): |  | 1729560