## Hoja 1
ICR014 | Ud |  | Extractor para baño.
Extractor para baño formado por ventilador helicoidal extraplano, velocidad 2350 r.p.m., potencia máxima de 9 W, caudal de descarga libre 80 m³/h, nivel de presión sonora de 33 dBA, de dimensiones 121x94x121 mm, diámetro de salida 94 mm, color blanco, motor para alimentación monofásica a 230 V y 50 Hz de frecuencia. Incluso accesorios y elementos de fijación.
Código |  | Unidad |  | Descripción | Cantidad | Costo unitario | Costo parcial
1 |  |  |  | Materiales
mt42ebs070a |  | Ud |  | Ventilador helicoidal extraplano, velocidad 2350 r.p.m., potencia máxima de 9 W, caudal de descarga libre 80 m³/h, nivel de presión sonora de 33 dBA, de dimensiones 121x94x121 mm, diámetro de salida 94 mm, color blanco, motor para alimentación monofásica a 230 V y 50 Hz de frecuencia. | 1 | 70644.7 | 70644.7
[5 empty] | Subtotal materiales: |  | 70644.7
2 |  |  |  | Mano de obra
mo003 |  | h |  | Oficial electricista. | 0.216 | 34893.3 | 7536.96
mo102 |  | h |  | Medio oficial electricista. | 0.216 | 25332.7 | 5471.85
[5 empty] | Subtotal mano de obra: |  | 13008.8
3 |  |  |  | Herramientas
|  | % |  | Herramientas | 2 | 83653.5 | 1673.07
Coste de mantenimiento decenal: $ 29.864,30 en los primeros 10 años. |  |  |  |  | Costos directos (1+2+3): |  | 85326.6