## Hoja 1
ICR015 | m | Conducto circular.
Conducto circular de pared simple helicoidal de acero galvanizado, de 100 mm de diámetro y 0,5 mm de espesor, suministrado en tramos de 3 ó 5 m, para instalaciones de ventilación y climatización. Incluso accesorios de montaje y elementos de fijación.
Código |  | Unidad | Descripción | Cantidad | Costo unitario | Costo parcial
1 |  |  | Materiales
mt42con200aa |  | m | Conducto circular de pared simple helicoidal de acero galvanizado, de 100 mm de diámetro y 0,5 mm de espesor, suministrado en tramos de 3 ó 5 m, para instalaciones de ventilación y climatización. | 1.05 | 1312.26 | 1377.87
mt42con500b |  | Ud | Brida de 100 mm de diámetro y soporte de techo con varilla para fijación de conductos circulares de aire en instalaciones de ventilación y climatización. | 0.05 | 1599.33 | 79.97
|  |  |  | Subtotal materiales: |  | 1457.84
2 |  |  | Mano de obra
mo013 |  | h | Oficial colocador de conductos de chapa metálica. | 0.054 | 12241 | 661.02
mo084 |  | h | Medio oficial colocador de conductos de chapa metálica. | 0.054 | 8905.02 | 480.87
|  |  |  | Subtotal mano de obra: |  | 1141.89
3 |  |  | Herramientas
|  | % | Herramientas | 2 | 2599.73 | 51.99
Coste de mantenimiento decenal: $ 450,79 en los primeros 10 años. |  |  |  | Costos directos (1+2+3): |  | 2651.72