## Hoja 1
ICR017 | Ud | Pieza con juntas de EPDM para conducto circular.
Codo 30° con juntas de EPDM de doble labio, para conducto circular de acero galvanizado, de 125 mm de diámetro.
Código |  |  | Unidad | Descripción | Cantidad | Costo unitario | Costo parcial
1 |  |  |  | Materiales
mt42cos218abb |  |  | Ud | Codo 30° con juntas de EPDM de doble labio, para conducto circular de acero galvanizado, de 125 mm de diámetro, estanqueidad al aire clase D. | 1 | 6479.83 | 6479.83
[5 empty] | Subtotal materiales: |  | 6479.83
2 |  |  |  | Mano de obra
mo013 |  |  | h | Oficial colocador de conductos de chapa metálica. | 0.054 | 12241 | 661.02
mo084 |  |  | h | Medio oficial colocador de conductos de chapa metálica. | 0.054 | 8905.02 | 480.87
[5 empty] | Subtotal mano de obra: |  | 1141.89
3 |  |  |  | Herramientas
|  |  | % | Herramientas | 2 | 7621.72 | 152.43
Coste de mantenimiento decenal: $ 1.321,61 en los primeros 10 años. |  |  |  |  | Costos directos (1+2+3): |  | 7774.15