## Hoja 1
ICR018 | m | Conducto oblongo.
Conducto oblongo de pared simple helicoidal de acero galvanizado, de 360x80 mm y 0,6 mm de espesor, suministrado en tramos de 3 m, para instalaciones de ventilación y climatización. Incluso accesorios de montaje y elementos de fijación.
Código |  | Unidad | Descripción | Cantidad | Costo unitario | Costo parcial
1 |  |  | Materiales
mt42coa100aa |  | m | Conducto oblongo de pared simple helicoidal de acero galvanizado, de 360x80 mm y 0,6 mm de espesor, suministrado en tramos de 3 m, para instalaciones de ventilación y climatización. | 1.05 | 16249.3 | 17061.8
mt42coa190a |  | Ud | Repercusión, por m, de material auxiliar para fijación de conductos oblongos de aire de 360x80 mm en instalaciones de ventilación y climatización. | 1 | 2010.23 | 2010.23
|  |  |  | Subtotal materiales: |  | 19072
2 |  |  | Mano de obra
mo013 |  | h | Oficial colocador de conductos de chapa metálica. | 0.054 | 12241 | 661.02
mo084 |  | h | Medio oficial colocador de conductos de chapa metálica. | 0.054 | 8905.02 | 480.87
|  |  |  | Subtotal mano de obra: |  | 1141.89
3 |  |  | Herramientas
|  | % | Herramientas | 2 | 20213.9 | 404.28
Coste de mantenimiento decenal: $ 3.505,09 en los primeros 10 años. |  |  |  | Costos directos (1+2+3): |  | 20618.2