## Hoja 1
ICR019 | Ud | Pieza para conducto oblongo.
Codo horizontal 30°, para conducto oblongo de acero galvanizado, de 360x80 mm.
Código |  |  | Unidad | Descripción | Cantidad | Costo unitario | Costo parcial
1 |  |  |  | Materiales
mt42coa118aaa |  |  | Ud | Codo horizontal 30°, para conducto oblongo de acero galvanizado, de 360x80 mm. | 1 | 66707.7 | 66707.7
[5 empty] | Subtotal materiales: |  | 66707.7
2 |  |  |  | Mano de obra
mo013 |  |  | h | Oficial colocador de conductos de chapa metálica. | 0.108 | 12241 | 1322.03
mo084 |  |  | h | Medio oficial colocador de conductos de chapa metálica. | 0.108 | 8905.02 | 961.74
[5 empty] | Subtotal mano de obra: |  | 2283.77
3 |  |  |  | Herramientas
|  |  | % | Herramientas | 2 | 68991.5 | 1379.83
Coste de mantenimiento decenal: $ 11.963,12 en los primeros 10 años. |  |  |  |  | Costos directos (1+2+3): |  | 70371.3