## Hoja 1
ICR032 | Ud | Rejilla para fancoil de antepecho.
Rejilla para antepecho, de aluminio extruido, anodizado color natural E6-C-0, de 345x145 mm, con lamas horizontales fijas con una separación de 12,5 mm, salida de aire perpendicular a la rejilla. Incluso accesorios de montaje y elementos de fijación.
Código |  | Unidad | Descripción | Cantidad | Costo unitario | Costo parcial
1 |  |  | Materiales
mt42trx055bea |  | Ud | Rejilla para antepecho, de aluminio extruido, anodizado color natural E6-C-0, de 345x145 mm, con lamas horizontales fijas con una separación de 12,5 mm, salida de aire perpendicular a la rejilla. | 1 | 14133.1 | 14133.1
|  |  |  | Subtotal materiales: |  | 14133.1
2 |  |  | Mano de obra
mo005 |  | h | Oficial instalador de equipos de climatización. | 0.173 | 12241 | 2117.7
mo104 |  | h | Medio oficial instalador de equipos de climatización. | 0.173 | 8888.07 | 1537.64
|  |  |  | Subtotal mano de obra: |  | 3655.34
3 |  |  | Herramientas
|  | % | Herramientas | 2 | 17788.4 | 355.77
Coste de mantenimiento decenal: $ 3.084,51 en los primeros 10 años. |  |  |  | Costos directos (1+2+3): |  | 18144.2