## Hoja 1
ICR052 | Ud | Rejilla de retorno en puerta.
Rejilla de aluminio extruido, anodizado color natural E6-C-0, de 225x125 mm, con lamas horizontales fijas en forma de V, con sujeción mediante tornillos vistos, montada en puerta. Incluso accesorios de montaje y elementos de fijación.
Código |  |  | Unidad | Descripción | Cantidad | Costo unitario | Costo parcial
1 |  |  |  | Materiales
mt42trx045aaaa |  |  | Ud | Rejilla de aluminio extruido, anodizado color natural E6-C-0, de 225x125 mm, con lamas horizontales fijas en forma de V, con sujeción mediante tornillos vistos. | 1 | 10708.1 | 10708.1
[5 empty] | Subtotal materiales: |  | 10708.1
2 |  |  |  | Mano de obra
mo005 |  |  | h | Oficial instalador de equipos de climatización. | 0.149 | 12241 | 1823.91
mo104 |  |  | h | Medio oficial instalador de equipos de climatización. | 0.149 | 8888.07 | 1324.32
[5 empty] | Subtotal mano de obra: |  | 3148.23
3 |  |  |  | Herramientas
|  |  | % | Herramientas | 2 | 13856.3 | 277.13
Coste de mantenimiento decenal: $ 2.402,68 en los primeros 10 años. |  |  |  |  | Costos directos (1+2+3): |  | 14133.4