## Hoja 1
ICR065 | Ud | Compuerta de regulación del caudal de aire.
Compuerta rectangular para la regulación del caudal de aire y la presión o para el cierre de conductos en instalaciones de ventilación con lamas acopladas en el mismo sentido, de 200x180 mm, lamas perfiladas de chapa de acero galvanizado, ejes y palancas exteriores de acero cincado, casquillos de plástico especial, accionamiento situado en el lado derecho de la compuerta. Incluso accesorios de montaje y elementos de fijación.
Código |  | Unidad | Descripción | Cantidad | Costo unitario | Costo parcial
1 |  |  | Materiales
mt42trx360ia1a |  | Ud | Compuerta rectangular para la regulación del caudal de aire y la presión o para el cierre de conductos en instalaciones de ventilación con lamas acopladas en el mismo sentido, de 200x180 mm, lamas perfiladas de chapa de acero galvanizado, ejes y palancas exteriores de acero cincado, casquillos de plástico especial, accionamiento situado en el lado derecho de la compuerta. | 1 | 43661.5 | 43661.5
|  |  |  | Subtotal materiales: |  | 43661.5
2 |  |  | Mano de obra
mo005 |  | h | Oficial instalador de equipos de climatización. | 0.166 | 12241 | 2032.01
mo104 |  | h | Medio oficial instalador de equipos de climatización. | 0.166 | 8888.07 | 1475.42
|  |  |  | Subtotal mano de obra: |  | 3507.43
3 |  |  | Herramientas
|  | % | Herramientas | 2 | 47168.9 | 943.38
Coste de mantenimiento decenal: $ 11.065,82 en los primeros 10 años. |  |  |  | Costos directos (1+2+3): |  | 48112.3