## Hoja 1
ICR090 | Ud | Tobera.
Tobera de aluminio para impulsión de aire, de largo alcance, tamaño nominal 125 mm, orientable con ángulo de +/- 30° (hacia arriba o hacia abajo), pintado en color RAL 9010, con pieza de conexión lateral a conducto rectangular. Incluso accesorios de montaje y elementos de fijación.
Código |  |  | Unidad | Descripción | Cantidad | Costo unitario | Costo parcial
1 |  |  |  | Materiales
mt42trx600cdcad |  |  | Ud | Tobera de aluminio para impulsión de aire, de largo alcance, tamaño nominal 125 mm, orientable con ángulo de +/- 30° (hacia arriba o hacia abajo), pintado en color RAL 9010, con pieza de conexión lateral a conducto rectangular. | 1 | 89499.4 | 89499.4
[5 empty] | Subtotal materiales: |  | 89499.4
2 |  |  |  | Mano de obra
mo005 |  |  | h | Oficial instalador de equipos de climatización. | 0.25 | 12241 | 3060.26
mo104 |  |  | h | Medio oficial instalador de equipos de climatización. | 0.25 | 8888.07 | 2222.02
[5 empty] | Subtotal mano de obra: |  | 5282.28
3 |  |  |  | Herramientas
|  |  | % | Herramientas | 2 | 94781.7 | 1895.63
Coste de mantenimiento decenal: $ 16.435,15 en los primeros 10 años. |  |  |  |  | Costos directos (1+2+3): |  | 96677.4