## Hoja 1
ICR130 | Ud | Visera contra la lluvia para conducto circular.
Visera contra la lluvia de acero galvanizado, para conducto de 80 mm de diámetro, con malla de protección contra la entrada de hojas y pájaros.
Código |  | Unidad | Descripción | Cantidad | Costo unitario | Costo parcial
1 |  |  | Materiales
mt42svs500aa |  | Ud | Visera contra la lluvia de acero galvanizado, para conducto de 80 mm de diámetro, con malla de protección contra la entrada de hojas y pájaros. | 1 | 16675.7 | 16675.7
|  |  |  | Subtotal materiales: |  | 16675.7
2 |  |  | Mano de obra
mo005 |  | h | Oficial instalador de equipos de climatización. | 0.108 | 12241 | 1322.03
mo104 |  | h | Medio oficial instalador de equipos de climatización. | 0.108 | 8888.07 | 959.91
|  |  |  | Subtotal mano de obra: |  | 2281.94
3 |  |  | Herramientas
|  | % | Herramientas | 2 | 18957.7 | 379.15
Coste de mantenimiento decenal: $ 3.287,26 en los primeros 10 años. |  |  |  | Costos directos (1+2+3): |  | 19336.8