## Hoja 1
ICS080 | Ud | Purgador de aire.
Purgador automático de aire con boya y rosca de 3/4" de diámetro, cuerpo y tapa de latón, para una presión máxima de trabajo de 10 bar y una temperatura máxima de 110°C. Incluso elementos de montaje y accesorios necesarios para su correcto funcionamiento.
Código |  | Unidad | Descripción | Cantidad | Costo unitario | Costo parcial
1 |  |  | Materiales
mt37sgl020e |  | Ud | Purgador automático de aire con boya y rosca de 3/4" de diámetro, cuerpo y tapa de latón, para una presión máxima de trabajo de 10 bar y una temperatura máxima de 110°C. | 1 | 139.82 | 139.82
mt38www012 |  | Ud | Material auxiliar para instalaciones de calefacción y agua caliente sanitaria | 0.05 | 861.18 | 43.06
|  |  |  | Subtotal materiales: |  | 182.88
2 |  |  | Mano de obra
mo004 |  | h | Oficial calefaccionista. | 0.108 | 12241 | 1322.03
mo103 |  | h | Medio oficial calefaccionista. | 0.108 | 8888.07 | 959.91
|  |  |  | Subtotal mano de obra: |  | 2281.94
3 |  |  | Herramientas
|  | % | Herramientas | 2 | 2464.82 | 49.3
Coste de mantenimiento decenal: $ 703,95 en los primeros 10 años. |  |  |  | Costos directos (1+2+3): |  | 2514.12