## Hoja 1
ICS012 | m | Cañería de distribución de agua, para agua caliente sanitaria.
Cañería de distribución de agua caliente sanitaria formada por caño de polietileno reticulado (PE-Xa), serie 5, de 16 mm de diámetro exterior, PN=6 atm y 1,8 mm de espesor, suministrado en rollos, colocado superficialmente en el interior del edificio, con aislamiento mediante coquilla flexible de espuma elastomérica. Incluso material auxiliar para montaje y sujeción a la obra, accesorios y piezas especiales.
Código |  | Unidad | Descripción | Cantidad | Costo unitario | Costo parcial
1 |  |  | Materiales
mt37tpu400a |  | Ud | Material auxiliar para montaje y sujeción a la obra de las cañerías de polietileno reticulado (PE-Xa), serie 5, de 16 mm de diámetro exterior. | 1 | 1.45 | 1.45
mt37tpu010ae |  | m | Caño de polietileno reticulado (PE-Xa), serie 5, de 16 mm de diámetro exterior, PN=6 atm y 1,8 mm de espesor, suministrado en rollos, según ISO 15875-2, con el precio incrementado el 20% en concepto de accesorios y piezas especiales. | 1 | 34.67 | 34.67
mt17coe055cq |  | m | Coquilla de espuma elastomérica, con un elevado factor de resistencia a la difusión del vapor de agua, de 19 mm de diámetro interior y 32 mm de espesor, a base de caucho sintético flexible, de estructura celular cerrada. | 1 | 5884.68 | 5884.68
mt17coe110 |  | l | Adhesivo para coquilla elastomérica. | 0.025 | 7795.98 | 194.9
|  |  |  | Subtotal materiales: |  | 6115.7
2 |  |  | Mano de obra
mo004 |  | h | Oficial calefaccionista. | 0.119 | 12241 | 1456.68
mo103 |  | h | Medio oficial calefaccionista. | 0.119 | 8888.07 | 1057.68
|  |  |  | Subtotal mano de obra: |  | 2514.36
3 |  |  | Herramientas
|  | % | Herramientas | 2 | 8630.06 | 172.6
Coste de mantenimiento decenal: $ 704,21 en los primeros 10 años. |  |  |  | Costos directos (1+2+3): |  | 8802.66