## Hoja 1
ICS013 | m | Cañería de distribución de agua, para circuito primario de sistemas solares térmicos.
Cañería de distribución de mezcla de agua y anticongelante para circuito primario de sistemas solares térmicos formada por caño de cobre rígido con pared de 1 mm de espesor y 13/15 mm de diámetro, colocado superficialmente en el interior del edificio, con aislamiento mediante coquilla flexible de espuma elastomérica. Incluso material auxiliar para montaje y sujeción a la obra, accesorios y piezas especiales.
Código |  | Unidad | Descripción | Cantidad | Costo unitario | Costo parcial
1 |  |  | Materiales
mt37tca400b |  | Ud | Material auxiliar para montaje y sujeción a la obra de las cañerías de cobre rígido, de 13/15 mm de diámetro. | 1 | 2.87 | 2.87
mt37tca010be |  | m | Caño de cobre rígido con pared de 1 mm de espesor y 13/15 mm de diámetro, con el precio incrementado el 20% en concepto de accesorios y piezas especiales. | 1 | 68.9 | 68.9
mt17coe050bc |  | m | Coquilla de espuma elastomérica, de 16 mm de diámetro interior y 22,0 mm de espesor mm de espesor, a base de caucho sintético flexible, de estructura celular cerrada. | 1 | 2788.56 | 2788.56
mt17coe110 |  | l | Adhesivo para coquilla elastomérica. | 0.025 | 7795.98 | 194.9
|  |  |  | Subtotal materiales: |  | 3055.23
2 |  |  | Mano de obra
mo004 |  | h | Oficial calefaccionista. | 0.237 | 12241 | 2901.12
mo103 |  | h | Medio oficial calefaccionista. | 0.237 | 8888.07 | 2106.47
|  |  |  | Subtotal mano de obra: |  | 5007.59
3 |  |  | Herramientas
|  | % | Herramientas | 2 | 8062.82 | 161.26
Coste de mantenimiento decenal: $ 657,93 en los primeros 10 años. |  |  |  | Costos directos (1+2+3): |  | 8224.08