## Hoja 1
ICS030 | Ud | Colector de distribución de agua.
Colector de distribución de agua formado por caño de acero negro estirado sin soldadura, de 3" DN 80 mm de diámetro y 4 mm de espesor, de 2 m de longitud, con 1 conexión de entrada y 4 conexiones de salida, con plancha flexible de espuma elastomérica, a base de caucho sintético flexible, de estructura celular cerrada, con un elevado factor de resistencia a la difusión del vapor de agua, de 50 mm de espesor. Incluso manómetro, termómetros, anclajes, soportes de cañería aislados, accesorios y piezas especiales para conexiones.
Código |  | Unidad | Descripción | Cantidad | Costo unitario | Costo parcial
1 |  |  | Materiales
mt08tan330j |  | Ud | Material auxiliar para montaje y sujeción a la obra de las cañerías de acero, de 3" DN 80 mm. | 2 | 28.46 | 56.92
mt08tan020ik |  | m | Caño de acero negro estirado sin soldadura, de 3" DN 80 mm de diámetro y 4 mm de espesor, con el precio incrementado el 50% en concepto de accesorios y piezas especiales. | 2 | 256.71 | 513.42
mt17coe010j |  | m² | Plancha flexible de espuma elastomérica, a base de caucho sintético flexible, de estructura celular cerrada, con un elevado factor de resistencia a la difusión del vapor de agua, de 50 mm de espesor. | 0.664 | 53749.5 | 35689.7
mt17coe110 |  | l | Adhesivo para coquilla elastomérica. | 3 | 7795.98 | 23387.9
mt42www040 |  | Ud | Manómetro con baño de glicerina y diámetro de esfera de 100 mm, con toma vertical, para montaje roscado de 1/2", escala de presión de 0 a 5 bar. | 1 | 17752.5 | 17752.5
mt42www050 |  | Ud | Termómetro bimetálico, diámetro de esfera de 100 mm, con toma vertical, con vaina de 1/2", escala de temperatura de 0 a 120°C. | 5 | 22431.5 | 112158
|  |  |  | Subtotal materiales: |  | 189558
2 |  |  | Mano de obra
mo004 |  | h | Oficial calefaccionista. | 0.691 | 12241 | 8458.55
mo103 |  | h | Medio oficial calefaccionista. | 0.691 | 8888.07 | 6141.66
|  |  |  | Subtotal mano de obra: |  | 14600.2
3 |  |  | Herramientas
|  | % | Herramientas | 2 | 204158 | 4083.16
Coste de mantenimiento decenal: $ 16.659,30 en los primeros 10 años. |  |  |  | Costos directos (1+2+3): |  | 208241