## Hoja 1
ICS045 | Ud | Vaso de expansión para circuito de agua caliente sanitaria
Vaso de expansión para agua caliente sanitaria de acero vitrificado, capacidad 24 l, presión máxima 10 bar. Incluso manómetro y elementos de montaje y conexión necesarios para su correcto funcionamiento.
Código |  | Unidad | Descripción | Cantidad | Costo unitario | Costo parcial
1 |  |  | Materiales
mt38vex020d |  | Ud | Vaso de expansión para agua caliente sanitaria de acero vitrificado, capacidad 24 l, presión máxima 10 bar. | 1 | 21990.7 | 21990.7
mt42www040 |  | Ud | Manómetro con baño de glicerina y diámetro de esfera de 100 mm, con toma vertical, para montaje roscado de 1/2", escala de presión de 0 a 5 bar. | 1 | 17752.5 | 17752.5
|  |  |  | Subtotal materiales: |  | 39743.1
2 |  |  | Mano de obra
mo004 |  | h | Oficial calefaccionista. | 0.863 | 12241 | 10564
mo103 |  | h | Medio oficial calefaccionista. | 0.863 | 8888.07 | 7670.4
|  |  |  | Subtotal mano de obra: |  | 18234.4
3 |  |  | Herramientas
|  | % | Herramientas | 2 | 57977.6 | 1159.55
Coste de mantenimiento decenal: $ 10.053,31 en los primeros 10 años. |  |  |  | Costos directos (1+2+3): |  | 59137.1