## Hoja 1
ICS078 | Ud | Válvula de llenado automático.
Válvula de llenado automático, con cuerpo de latón cromado, presión de tarado entre 0,5 y 4 bar, filtro de malla de 0,3 mm de luz, conexiones de 1/2" de diámetro y toma para manómetro de 1/4" hembra. Incluso elementos de montaje y accesorios necesarios para su correcto funcionamiento.
Código |  | Unidad | Descripción | Cantidad | Costo unitario | Costo parcial
1 |  |  | Materiales
mt38alb755a |  | Ud | Válvula de llenado automático, con cuerpo de latón cromado, presión de tarado entre 0,5 y 4 bar, filtro de malla de 0,3 mm de luz, conexiones de 1/2" de diámetro y toma para manómetro de 1/4" hembra. | 1 | 15111.2 | 15111.2
mt38www012 |  | Ud | Material auxiliar para instalaciones de calefacción y agua caliente sanitaria | 0.1 | 861.18 | 86.12
|  |  |  | Subtotal materiales: |  | 15197.3
2 |  |  | Mano de obra
mo004 |  | h | Oficial calefaccionista. | 0.108 | 12241 | 1322.03
mo103 |  | h | Medio oficial calefaccionista. | 0.108 | 8888.07 | 959.91
|  |  |  | Subtotal mano de obra: |  | 2281.94
3 |  |  | Herramientas
|  | % | Herramientas | 2 | 17479.2 | 349.58
Coste de mantenimiento decenal: $ 4.992,07 en los primeros 10 años. |  |  |  | Costos directos (1+2+3): |  | 17828.8