## Hoja 1
ICS082 | Ud | Filtro retenedor de residuos.
Filtro retenedor de residuos de latón, con tamiz de acero inoxidable con perforaciones de 0,4 mm de diámetro, con rosca de 1/2", para una presión máxima de trabajo de 16 bar y una temperatura máxima de 110°C.
Código |  |  | Unidad | Descripción | Cantidad | Costo unitario | Costo parcial
1 |  |  |  | Materiales
mt37www060b |  |  | Ud | Filtro retenedor de residuos de latón, con tamiz de acero inoxidable con perforaciones de 0,4 mm de diámetro, con rosca de 1/2", para una presión máxima de trabajo de 16 bar y una temperatura máxima de 110°C. | 1 | 50.15 | 50.15
mt37www010 |  |  | Ud | Material auxiliar para instalaciones de plomería. | 1 | 16.68 | 16.68
[5 empty] | Subtotal materiales: |  | 66.83
2 |  |  |  | Mano de obra
mo008 |  |  | h | Oficial plomero. | 0.162 | 12241 | 1983.05
mo107 |  |  | h | Medio oficial plomero. | 0.162 | 8888.07 | 1439.87
[5 empty] | Subtotal mano de obra: |  | 3422.92
3 |  |  |  | Herramientas
|  |  | % | Herramientas | 2 | 3489.75 | 69.8
Coste de mantenimiento decenal: $ 605,12 en los primeros 10 años. |  |  |  |  | Costos directos (1+2+3): |  | 3559.55