## Hoja 1
ICS120 | Ud |  | Separador hidráulico.
Separador hidráulico para ser instalado en instalaciones de calefacción o refrigeración donde haya instalada una bomba de circulación principal y dos o más bombas de circulación secundarias, diámetro nominal 1", para un caudal máximo recomendado de 2,1 m³/h, compuesto de un cuerpo central con cuatro conexiones laterales para la conexión al circuito primario y al circuito secundario, purgador de aire y carcasa de polipropileno expandido para aislamiento térmico, con soporte para fijación mural.
Código |  | Unidad |  | Descripción | Cantidad | Costo unitario | Costo parcial
1 |  |  |  | Materiales
mt38alb670a |  | Ud |  | Separador hidráulico para ser instalado en instalaciones de calefacción o refrigeración donde haya instalada una bomba de circulación principal y dos o más bombas de circulación secundarias, diámetro nominal 1", para un caudal máximo recomendado de 2,1 m³/h, compuesto de un cuerpo central con cuatro conexiones laterales para la conexión al circuito primario y al circuito secundario, purgador de aire y carcasa de polipropileno expandido para aislamiento térmico. | 1 | 171936 | 171936
mt38alb671a |  | Ud |  | Soporte para fijación mural, para separador hidráulico de 1" de diámetro nominal, con tornillería. | 1 | 5858.71 | 5858.71
[5 empty] | Subtotal materiales: |  | 177795
2 |  |  |  | Mano de obra
mo011 |  | h |  | Oficial montador. | 0.216 | 12241 | 2644.06
mo080 |  | h |  | Medio oficial montador. | 0.216 | 8905.02 | 1923.48
[5 empty] | Subtotal mano de obra: |  | 4567.54
3 |  |  |  | Herramientas
|  | % |  | Herramientas | 2 | 182362 | 3647.25
Coste de mantenimiento decenal: $ 87.424,57 en los primeros 10 años. |  |  |  |  | Costos directos (1+2+3): |  | 186010