## Hoja 1
ICU015 | m² |  | Captador geotérmico horizontal.
Captador geotérmico horizontal, formado por caño de polietileno PE 100, de 20 mm de diámetro exterior y 2 mm de espesor, SDR11, PN=16 atm, sobre cama de arena de 0 a 5 mm de diámetro y posterior relleno con el mismo material, espesor total de la capa 20 cm.
Código |  | Unidad |  | Descripción | Cantidad | Costo unitario | Costo parcial
1 |  |  |  | Materiales
mt01ara010a |  | m³ |  | Arena con granulometría de 0 a 5 mm de diámetro, limpia. | 0.2 | 225.38 | 45.08
mt37tpa100ac |  | m |  | Caño de polietileno PE 100, de 20 mm de diámetro exterior y 2 mm de espesor, SDR11, PN=16 atm, con el precio incrementado el 10% en concepto de accesorios y piezas especiales. | 2 | 12.13 | 24.26
[5 empty] | Subtotal materiales: |  | 69.34
2 |  |  |  | Mano de obra
mo004 |  | h |  | Oficial calefaccionista. | 0.086 | 34893.3 | 3000.83
mo103 |  | h |  | Medio oficial calefaccionista. | 0.086 | 25332.7 | 2178.61
[5 empty] | Subtotal mano de obra: |  | 5179.44
3 |  |  |  | Herramientas
|  | % |  | Herramientas | 2 | 5248.78 | 104.98
Coste de mantenimiento decenal: $ 1.606,13 en los primeros 10 años. |  |  |  |  | Costos directos (1+2+3): |  | 5353.76