## Hoja 1
ICU020 | Ud | Cámara de inspección prefabricada con colector.
Cámara de inspección para la conexión de sondas geotérmicas, de polietileno (PE), dimensiones exteriores 660x460x500 mm, con tapa, conexiones de 63 mm de diámetro y 5,8 mm de espesor con la bomba de calor geotérmica y de 32 mm de diámetro y 2,9 mm de espesor con las sondas geotérmicas, para 4 circuitos. El precio no incluye la excavación ni el relleno del trasdós.
Código |  | Unidad | Descripción | Cantidad | Costo unitario | Costo parcial
1 |  |  | Materiales
mt10hmf080Fe |  | m³ | Hormigón masivo H-20, clase de exposición ambiental A1, tamaño máximo del agregado 19 mm, consistencia muy plástica, elaborado, según CIRSOC 201 2005. | 0.137 | 3209.22 | 439.66
mt38arg010c |  | Ud | Cámara de inspección para la conexión de sondas geotérmicas, de polietileno (PE), dimensiones exteriores 660x460x500 mm, con tapa, conexiones de 63 mm de diámetro y 5,8 mm de espesor con la bomba de calor geotérmica y de 32 mm de diámetro y 2,9 mm de espesor con las sondas geotérmicas, para 4 circuitos, de 19,4 kg, con colector formado por módulo de impulsión y módulo de retorno, de 40 mm de diámetro, con caudalímetro para cada circuito, llave de corte en cada módulo y purgador de aire. | 1 | 1945750 | 1945750
|  |  |  | Subtotal materiales: |  | 1946189.66
2 |  |  | Mano de obra
mo020 |  | h | Oficial albañil. | 0.863 | 33952.7 | 29301.18
mo113 |  | h | Ayudante de albañil. | 0.604 | 24452.1 | 14769.07
mo008 |  | h | Oficial plomero. | 0.259 | 34893.3 | 9037.36
|  |  |  | Subtotal mano de obra: |  | 53107.61
3 |  |  | Herramientas
|  | % | Herramientas | 2 | 1999297.27 | 39985.95
Coste de mantenimiento decenal: $ 101.964,25 en los primeros 10 años. |  |  |  | Costos directos (1+2+3): |  | 2039283.22