## Hoja 1
ICX010 | Ud |  | Control centralizado de la instalación de climatización.
Control centralizado de la instalación de climatización formado por los siguientes elementos: controlador de planta (BC), con capacidad de gestionar hasta 60 fancoils vía bus de comunicaciones configurable para 2 caños sólo frío o sólo calor, 2 caños frío y calor con o sin apoyo de resistencias eléctricas y 4 caños; interfaz hombre-máquina (HMI), para visualización y configuración, con pantalla LCD iluminada, con 8 líneas de texto en multilenguaje (incluido castellano); adaptador de enfriadora (relé + bornes); transformador para controlador de planta; sonda de temperatura exterior para controlador de planta; caja de PVC para controlador de planta, de 380x300x120 mm; alimentador de bus; cable de bus de comunicaciones de 1 par, de 1 mm² de sección, trenzado de 5 vueltas por metro. Totalmente montado, conexionado y probado.
Código |  | Unidad |  | Descripción | Cantidad | Costo unitario | Costo parcial
1 |  |  |  | Materiales
mt42cnt010a |  | Ud |  | Controlador de planta (BC), con capacidad de gestionar hasta 60 fancoils vía bus de comunicaciones configurable para 2 caños sólo frío o sólo calor, 2 caños frío y calor con o sin apoyo de resistencias eléctricas y 4 caños. | 1 | 540899 | 540899
mt42cnt020a |  | Ud |  | Adaptador de enfriadora (relé + bornes). | 1 | 19273.9 | 19273.9
mt42cnt030a |  | Ud |  | Transformador para controlador de planta. | 1 | 23784.8 | 23784.8
mt42cnt050a |  | Ud |  | Sonda de temperatura exterior para controlador de planta. | 1 | 15583.1 | 15583.1
mt42cnt060a |  | Ud |  | Caja de PVC para controlador de planta, de 380x300x120 mm. | 1 | 30756.2 | 30756.2
mt42cnt070a |  | Ud |  | Alimentador de bus. | 1 | 174285 | 174285
mt42cnt040a |  | Ud |  | Interfaz hombre-máquina (HMI), para visualización y configuración, con pantalla LCD iluminada, con 8 líneas de texto en multilenguaje (incluido castellano). | 1 | 205861 | 205861
mt42cnt120a |  | m |  | Cable de bus de comunicaciones de 1 par, de 1 mm² de sección, trenzado de 5 vueltas por metro. | 100 | 2132.43 | 213243
[5 empty] | Subtotal materiales: |  | 1223690
2 |  |  |  | Mano de obra
mo005 |  | h |  | Oficial instalador de equipos de climatización. | 2.202 | 12241 | 26954.8
mo104 |  | h |  | Medio oficial instalador de equipos de climatización. | 2.202 | 8888.07 | 19571.5
[5 empty] | Subtotal mano de obra: |  | 46526.3
3 |  |  |  | Herramientas
|  | % |  | Herramientas | 2 | 1270210 | 25404.2
Coste de mantenimiento decenal: $ 453.465,76 en los primeros 10 años. |  |  |  |  | Costos directos (1+2+3): |  | 1295620