## Hoja 1
ICX030 | Ud |  | Pasarela para control centralizado de calderas.
Módulo de comunicación con puerto RS232, para calderas con cuadro de regulación. Totalmente montado, conexionado y probado.
Código |  | Unidad |  | Descripción | Cantidad | Costo unitario | Costo parcial
1 |  |  |  | Materiales
mt38cbu800a |  | Ud |  | Módulo de comunicación con puerto RS232, para calderas con cuadro de regulación. | 1 | 191919 | 191919
[5 empty] | Subtotal materiales: |  | 191919
2 |  |  |  | Mano de obra
mo005 |  | h |  | Oficial instalador de equipos de climatización. | 0.108 | 12241 | 1322.03
mo104 |  | h |  | Medio oficial instalador de equipos de climatización. | 0.108 | 8888.07 | 959.91
[5 empty] | Subtotal mano de obra: |  | 2281.94
3 |  |  |  | Herramientas
|  | % |  | Herramientas | 2 | 194200 | 3884.01
Coste de mantenimiento decenal: $ 69.329,57 en los primeros 10 años. |  |  |  |  | Costos directos (1+2+3): |  | 198084