## Hoja 1
ICZ005 | Ud | Termostato de zona.
Termostato de zona, modelo Tacto AZC3TACTOCSB "AIRZONE".
Descompuesto |  | Ud | Descomposición | Rend. | Precio unitario | Precio análisis
mt42air700aa |  | Ud | Termostato de zona, modelo Tacto AZC3TACTOCSB "AIRZONE", comunicación por cable, con pantalla táctil LCD monocroma retroiluminada para control de la temperatura de zona mediante sonda NTC-48K, alimentación mediante bus de expansión del sistema, montaje en superficie, color blanco, con las siguientes funcionalidades: ON/OFF de zona, establecimiento de temperatura de consigna en pasos de 0,5°C/1°F, establecimiento del modo (paro, ventilación, frío y calor), modo ECO-Sleep, programaciones horarias de las temperaturas de zona y de modo, acceso remoto a otras zonas del sistema y comunicación bidireccional entre los termostatos y la central del sistema. | 1 | 865.15 | 865.15
mo004 |  | h | Oficial instalador de equipos de climatización. | 0.106 | 63.87 | 6.77
mo102 |  | h | Medio oficial instalador de equipos de climatización. | 0.085 | 43.28 | 3.68
|  | % | Medios auxiliares | 2 | 875.6 | 17.51
|  | % | Costos indirectos | 3 | 893.11 | 26.79
Coste de mantenimiento decenal: $ 183,98 en los primeros 10 años. |  |  |  |  | Total: | 919.9