## Hoja 1
IEH010 | m | Cable eléctrico de 450/750 V de tensión nominal.
Cable unipolar H07V-K, siendo su tensión asignada de 450/750 V, reacción al fuego clase Eca, con conductor multifilar de cobre clase 5 (-K) de 1,5 mm² de sección, con aislamiento de PVC (V). Incluso accesorios y elementos de sujeción.
Código |  |  | Unidad | Descripción | Cantidad | Costo unitario | Costo parcial
1 |  |  |  | Materiales
mt35cun040aa |  |  | m | Cable unipolar H07V-K, siendo su tensión asignada de 450/750 V, reacción al fuego clase Eca según UNE-EN 50575, con conductor multifilar de cobre clase 5 (-K) de 1,5 mm² de sección, con aislamiento de PVC (V). | 1 | 477.6 | 477.6
[5 empty] | Subtotal materiales: |  | 477.6
2 |  |  |  | Mano de obra
mo003 |  |  | h | Oficial electricista. | 0.011 | 34893.3 | 383.83
mo102 |  |  | h | Medio oficial electricista. | 0.011 | 25332.7 | 278.66
[5 empty] | Subtotal mano de obra: |  | 662.49
3 |  |  |  | Herramientas
|  |  | % | Herramientas | 2 | 1140.09 | 22.8
Coste de mantenimiento decenal: $ 46,52 en los primeros 10 años. |  |  |  |  | Costos directos (1+2+3): |  | 1162.89