## Hoja 1
IEM015 | Ud |  | Caja de superficie para mecanismo.
Caja universal de 1 elemento, de plástico ABS autoextinguible, libre de halógenos, de 93x93x42 mm, color blanco, con grados de protección IP30 e IK07, según IEC 60439. Instalación en superficie. Incluso tornillos de fijación al paramento.
Código |  | Unidad |  | Descripción | Cantidad | Costo unitario | Costo parcial
1 |  |  |  | Materiales
mt33cmg030a |  | Ud |  | Caja universal de superficie de 1 elemento, de plástico ABS autoextinguible, libre de halógenos, de 93x93x42 mm, color blanco, con grados de protección IP30 e IK07, según IEC 60439, incluso tornillos de fijación al paramento y tornillos de fijación del mecanismo. | 1 | 2364.13 | 2364.13
[5 empty] | Subtotal materiales: |  | 2364.13
2 |  |  |  | Mano de obra
mo003 |  | h |  | Oficial electricista. | 0.108 | 34893.3 | 3768.48
[5 empty] | Subtotal mano de obra: |  | 3768.48
3 |  |  |  | Herramientas
|  | % |  | Herramientas | 2 | 6132.61 | 122.65
Coste de mantenimiento decenal: $ 312,76 en los primeros 10 años. |  |  |  |  | Costos directos (1+2+3): |  | 6255.26