## Hoja 1
IEM056 | Ud |  | Pulsador de superficie, estanco.
Pulsador estanco, con grado de protección IP55, monobloc, gama básica, intensidad asignada 10 AX, tensión asignada 250 V, con un contacto NA, con tecla simple y caja, de color gris. Instalación en superficie.
Código |  | Unidad |  | Descripción | Cantidad | Costo unitario | Costo parcial
1 |  |  |  | Materiales
mt33gbg407a |  | Ud |  | Pulsador estanco, con grado de protección IP55 según IEC 60439, monobloc, de superficie, gama básica, intensidad asignada 10 AX, tensión asignada 250 V, con un contacto NA, con tecla simple y caja, de color gris, según EN 60669. | 1 | 12543.1 | 12543.1
[5 empty] | Subtotal materiales: |  | 12543.1
2 |  |  |  | Mano de obra
mo003 |  | h |  | Oficial electricista. | 0.27 | 34893.3 | 9421.19
[5 empty] | Subtotal mano de obra: |  | 9421.19
3 |  |  |  | Herramientas
|  | % |  | Herramientas | 2 | 21964.29 | 439.29
Coste de mantenimiento decenal: $ 1.120,18 en los primeros 10 años. |  |  |  |  | Costos directos (1+2+3): |  | 22403.58