## Hoja 1
IEO045 | Ud |  | Pieza para bandeja para soporte y conducción de cables eléctricos.
Curva 90° de PVC, color gris RAL 7035, de 60x75 mm.
Código |  | Unidad |  | Descripción | Cantidad | Costo unitario | Costo parcial
1 |  |  |  | Materiales
mt35une020a |  | Ud |  | Curva 90° de PVC, color gris RAL 7035, de 60x75 mm, con tornillos con tuerca de PVC. | 1 | 53622.1 | 53622.1
[5 empty] | Subtotal materiales: |  | 53622.1
2 |  |  |  | Mano de obra
mo003 |  | h |  | Oficial electricista. | 0.059 | 34893.3 | 2058.7
mo102 |  | h |  | Medio oficial electricista. | 0.059 | 25332.7 | 1494.63
[5 empty] | Subtotal mano de obra: |  | 3553.33
3 |  |  |  | Herramientas
|  | % |  | Herramientas | 2 | 57175.43 | 1143.51
Coste de mantenimiento decenal: $ 2.041,16 en los primeros 10 años. |  |  |  |  | Costos directos (1+2+3): |  | 58318.94