## Hoja 1
IEP020 | Ud | Toma de tierra independiente.
Toma de tierra independiente de profundidad, método jabalina, con un electrodo de acero cobreado de 2 m de longitud.
Descompuesto |  | Ud | Descomposición | Rend. | p.s. | Precio partida
mt35tte010b |  | Ud | Electrodo para red de toma de tierra cobreado con 300 µm, fabricado en acero, de 15 mm de diámetro y 2 m de longitud. | 1 | 119.94 | 119.94
mt35ttc010b |  | m | Conductor de cobre desnudo, de 35 mm². | 0.25 | 18.72 | 4.68
mt35tta040 |  | Ud | Grapa abarcón para conexión de jabalina. | 1 | 6.66 | 6.66
mt35tta010 |  | Ud | Cámara de inspección de polipropileno para toma de tierra, de 300x300 mm, con tapa de registro. | 1 | 493.09 | 493.09
mt35tta030 |  | Ud | Puente para comprobación de puesta a tierra de la instalación eléctrica. | 1 | 306.52 | 306.52
mt01art020a |  | m³ | Tierra de la propia excavación. | 0.018 | 3.27 | 0.06
mt35tta060 |  | Ud | Saco de 5 kg de sales minerales para la mejora de la conductividad de puestas a tierra. | 0.333 | 23.32 | 7.77
mt35www020 |  | Ud | Material auxiliar para instalaciones de toma de tierra. | 1 | 7.66 | 7.66
mq01ret020b |  | h | Retrocargadora sobre neumáticos 75 CV. | 0.003 | 171.57 | 0.51
mo001 |  | h | Oficial electricista. | 0.266 | 44.67 | 11.88
mo093 |  | h | Ayudante electricista. | 0.266 | 30.4 | 8.09
mo104 |  | h | Peón albañil. | 0.001 | 28.84 | 0.03
|  | % | Medios auxiliares | 2 | 966.89 | 19.34
|  | % | Costos indirectos | 3 | 986.23 | 29.59
Coste de mantenimiento decenal: $ 20,32 en los primeros 10 años. |  |  |  |  | Total: | 1015.82