## Hoja 1
IFB005 | m | Cañería para alimentación de agua potable, colocada superficialmente.
Cañería para alimentación de agua potable, colocada superficialmente y fijada al paramento, formada por caño de polipropileno copolímero random (PP-R), serie 5, de 32 mm de diámetro exterior y 2,9 mm de espesor. Incluso material auxiliar para montaje y sujeción a la obra, accesorios y piezas especiales.
Código |  |  | Unidad | Descripción | Cantidad | Costo unitario | Costo parcial
1 |  |  |  | Materiales
mt37toa400b |  |  | Ud | Material auxiliar para montaje y sujeción a la obra de las cañerías de polipropileno copolímero random (PP-R), serie 5, de 32 mm de diámetro exterior. | 1 | 1.68 | 1.68
mt37toa110abg |  |  | m | Caño de polipropileno copolímero random (PP-R), serie 5, de 32 mm de diámetro exterior y 2,9 mm de espesor, según ISO 15874-2, con el precio incrementado el 30% en concepto de accesorios y piezas especiales. | 1 | 79.71 | 79.71
[5 empty] | Subtotal materiales: |  | 81.39
2 |  |  |  | Mano de obra
mo008 |  |  | h | Oficial plomero. | 0.065 | 34893.3 | 2268.07
mo107 |  |  | h | Medio oficial plomero. | 0.065 | 25332.7 | 1646.62
[5 empty] | Subtotal mano de obra: |  | 3914.69
3 |  |  |  | Herramientas
|  |  | % | Herramientas | 2 | 3996.08 | 79.92
Coste de mantenimiento decenal: $ 142,66 en los primeros 10 años. |  |  |  |  | Costos directos (1+2+3): |  | 4076