## Hoja 1
IFC020 | Ud | Batería de medidores divisionarios para abastecimiento de agua potable.
Batería de acero galvanizado, de 2 1/2" DN 65 mm y salidas con conexión embridada, para centralización de un máximo de 18 medidores de 1/2" DN 15 mm en dos filas, con llave de corte, llaves de entrada, grifos de comprobación, válvulas de retención, llaves de salida, latiguillos y cuadro de clasificación. Incluso soportes para el colector y material auxiliar. El precio no incluye los medidores de agua.
Código |  | Unidad | Descripción | Cantidad | Costo unitario | Costo parcial
1 |  |  | Materiales
mt37svc010r |  | Ud | Válvula de compuerta de latón fundido, para roscar, de 2 1/2". | 1 | 997.4 | 997.4
mt37ccb010hb |  | Ud | Batería de acero galvanizado de 2 1/2" DN 65 mm, para centralización de 18 medidores divisionarios de agua en dos filas, de 1330x620 mm. Incluso soporte y brida. | 1 | 4662.1 | 4662.1
mt37sve010b |  | Ud | Válvula de esfera de latón niquelado para roscar de 1/2". | 36 | 77.97 | 2806.92
mt37sgl012a |  | Ud | Grifo de comprobación de latón, para roscar, de 1/2". | 18 | 81.01 | 1458.18
mt37svr010a |  | Ud | Válvula de retención de latón para roscar de 1/2". | 18 | 67.77 | 1219.86
mt37ccb040a |  | Ud | Latiguillo de acero inoxidable, de 3/4", de 400 mm de longitud. | 18 | 217.81 | 3920.58
mt37ccb015ha |  | Ud | Cuadro de clasificación metálico para centralización de 18 medidores divisionarios de agua en dos filas. | 1 | 168.57 | 168.57
mt37www010 |  | Ud | Material auxiliar para instalaciones de plomería. | 1 | 22.07 | 22.07
|  |  |  | Subtotal materiales: |  | 15255.7
2 |  |  | Mano de obra
mo008 |  | h | Oficial plomero. | 9.714 | 34893.3 | 338954
mo107 |  | h | Medio oficial plomero. | 4.857 | 25332.7 | 123041
|  |  |  | Subtotal mano de obra: |  | 461995
3 |  |  | Herramientas
|  | % | Herramientas | 2 | 477250 | 9545
Coste de mantenimiento decenal: $ 24.339,76 en los primeros 10 años. |  |  |  | Costos directos (1+2+3): |  | 486795