## Hoja 1
IFC090 | Ud | Medidor de agua.
Medidor de agua fría de lectura directa, de chorro simple, caudal nominal 1,5 m³/h, diámetro 1/2", temperatura máxima 30°C, presión máxima 16 bar, apto para aguas muy duras, con tapa, racores de conexión y precinto.
Código |  | Unidad | Descripción | Cantidad | Costo unitario | Costo parcial
1 |  |  | Materiales
mt37alb100a |  | Ud | Medidor de agua fría de lectura directa, de chorro simple, caudal nominal 1,5 m³/h, diámetro 1/2", temperatura máxima 30°C, presión máxima 16 bar, apto para aguas muy duras, con tapa, racores de conexión y precinto. | 1 | 530.95 | 530.95
mt38www012 |  | Ud | Material auxiliar para instalaciones de calefacción y agua caliente sanitaria | 1 | 2507.41 | 2507.41
|  |  |  | Subtotal materiales: |  | 3038.36
2 |  |  | Mano de obra
mo004 |  | h | Oficial calefaccionista. | 0.432 | 34893.3 | 15073.9
|  |  |  | Subtotal mano de obra: |  | 15073.9
3 |  |  | Herramientas
|  | % | Herramientas | 2 | 18112.3 | 362.25
Coste de mantenimiento decenal: $ 4.618,63 en los primeros 10 años. |  |  |  | Costos directos (1+2+3): |  | 18474.5