## Hoja 1
IFD065 | Ud | Torre tanque.
Torre tanque metálica de celosía de 4,2 m de altura para tanque elevado de hasta 750 l, empotrada en dado de hormigón en suelo cohesivo.
Código |  | Unidad | Descripción | Cantidad | Costo unitario | Costo parcial
1 |  |  | Materiales
mt37tod010a |  | Ud | Torre tanque metálica de celosía de 4,2 m de altura para tanque elevado de hasta 750 l, con escalera de acceso y base de fijación del tanque de 1x1 m. | 1 | 4944.69 | 4944.69
mt10hmf080Ge |  | m³ | Hormigón masivo H-25, clase de exposición ambiental A1, tamaño máximo del agregado 19 mm, consistencia muy plástica, elaborado, según CIRSOC 201 2005. | 1 | 3262.4 | 3262.4
|  |  |  | Subtotal materiales: |  | 8207.09
2 |  |  | Equipo
mq04cag010a |  | h | Camión con grúa de hasta 6 t. | 0.2 | 38954.6 | 7790.93
mq01exn010i |  | h | Miniretroexcavadora sobre neumáticos, de 37,5 kW. | 0.42 | 36000.6 | 15120.2
|  |  |  | Subtotal equipo: |  | 22911.2
3 |  |  | Mano de obra
mo020 |  | h | Oficial albañil. | 1.295 | 33952.7 | 43968.7
mo077 |  | h | Medio oficial albañil. | 1.295 | 25378.9 | 32865.7
|  |  |  | Subtotal mano de obra: |  | 76834.4
4 |  |  | Herramientas
|  | % | Herramientas | 2 | 107953 | 2159.05
Coste de mantenimiento decenal: $ 11.011,17 en los primeros 10 años. |  |  |  | Costos directos (1+2+3+4): |  | 110112