## Hoja 1
IFM005 | m | Cañería para montante, colocada superficialmente.
Cañería para montante de plomería, colocada superficialmente y fijada al paramento, formada por caño de polietileno reticulado (PE-Xa), serie 5, de 20 mm de diámetro exterior, PN=6 atm y 1,9 mm de espesor, suministrado en rollos. Incluso material auxiliar para montaje y sujeción a la obra, accesorios y piezas especiales.
Código |  | Unidad | Descripción | Cantidad | Costo unitario | Costo parcial
1 |  |  | Materiales
mt37tpu400b |  | Ud | Material auxiliar para montaje y sujeción a la obra de las cañerías de polietileno reticulado (PE-Xa), serie 5, de 20 mm de diámetro exterior. | 1 | 2.49 | 2.49
mt37tpu010bd |  | m | Caño de polietileno reticulado (PE-Xa), serie 5, de 20 mm de diámetro exterior, PN=6 atm y 1,9 mm de espesor, suministrado en rollos, según ISO 15875-2, con el precio incrementado el 15% en concepto de accesorios y piezas especiales. | 1 | 57.14 | 57.14
|  |  |  | Subtotal materiales: |  | 59.63
2 |  |  | Mano de obra
mo008 |  | h | Oficial plomero. | 0.043 | 34893.3 | 1500.41
mo107 |  | h | Medio oficial plomero. | 0.043 | 25332.7 | 1089.3
|  |  |  | Subtotal mano de obra: |  | 2589.71
3 |  |  | Herramientas
|  | % | Herramientas | 2 | 2649.34 | 52.99
Coste de mantenimiento decenal: $ 94,58 en los primeros 10 años. |  |  |  | Costos directos (1+2+3): |  | 2702.33