## Hoja 1
IFW070 | Ud | Cámara de inspección.
Suministro y montaje de cámara de inspección enterrada, de dimensiones interiores 30x30x30, prefabricada de polipropileno, sobre solera de hormigón masivo H-20, clase de exposición ambiental A1, tamaño máximo del agregado 19,0 mm, consistencia muy plástica de 15 cm de espesor, con tapa prefabricada de PVC, para alojamiento de la válvula. El precio no incluye la válvula, la excavación ni el relleno del trasdós.
Código |  | Unidad | Descripción | Cantidad | Costo unitario | Costo parcial
1 |  |  | Materiales
mt10hmf080Fe |  | m³ | Hormigón masivo H-20, clase de exposición ambiental A1, tamaño máximo del agregado 19 mm, consistencia muy plástica, elaborado, según CIRSOC 201 2005. | 0.054 | 3209.22 | 173.3
mt11arp100a |  | Ud | Cámara de inspección de polipropileno, 30x30x30 cm. | 1 | 794.83 | 794.83
mt08aaa010a |  | m³ | Agua. | 0.006 | 25.22 | 0.15
mt01arg005a |  | t | Arena de cantera, para mortero preparado en obra. | 0.01 | 283.7 | 2.84
mt08cem000g |  | kg | Cemento gris en sacos. | 3.038 | 4.84 | 14.7
mt08adt010 |  | kg | Aditivo hidrófugo para impermeabilización de morteros u hormigones. | 0.061 | 20.18 | 1.23
mt11arp050c |  | Ud | Tapa de PVC, para cámaras de inspección de plomería de 30x30 cm, con cierre hermético al paso de los olores mefíticos. | 1 | 486.31 | 486.31
|  |  |  | Subtotal materiales: |  | 1473.36
2 |  |  | Mano de obra
mo020 |  | h | Oficial albañil. | 0.54 | 33952.7 | 18334.4
mo113 |  | h | Ayudante de albañil. | 0.399 | 24452.1 | 9756.4
|  |  |  | Subtotal mano de obra: |  | 28090.8
3 |  |  | Herramientas
|  | % | Herramientas | 2 | 29564.2 | 591.28
Coste de mantenimiento decenal: $ 1.507,77 en los primeros 10 años. |  |  |  | Costos directos (1+2+3): |  | 30155.5