## Hoja 1
IFW070 | Ud |  | Cámara de inspección.
Cámara de inspección prefabricada de polipropileno, de dimensiones interiores 55x55x55, con tapa, para alojamiento de la válvula.
Descompuesto |  | Ud |  | Descomposición | Rend. | Precio unitario | Precio partida
mt10hmf080Fe |  | m³ |  | Hormigón masivo H-20, clase de exposición ambiental A1, tamaño máximo del agregado 19,0 mm, consistencia muy plástica, elaborado, según CIRSOC 201 2005. | 0.108 | 529 | 57.13
mt11arp100c |  | Ud |  | Cámara de inspección prefabricada de polipropileno, 55x55x55 cm. | 1 | 612.93 | 612.93
mt11arp050i |  | Ud |  | Tapa de PVC, para cámaras de inspección de plomería de 55x55 cm. | 1 | 720.96 | 720.96
mt01arr010a |  | t |  | Grava de cantera, de 19 a 25 mm de diámetro. | 0.497 | 44.36 | 22.05
mo019 |  | h |  | Oficial albañil. | 0.553 | 61.79 | 34.17
mo111 |  | h |  | Ayudante albañil. | 1.416 | 41.65 | 58.98
|  | % |  | Medios auxiliares | 2 | 1506.22 | 30.12
|  | % |  | Costos indirectos | 3 | 1536.34 | 46.09
Coste de mantenimiento decenal: $ 79,12 en los primeros 10 años. | [5 empty] | Total: | 1582.43