## Hoja 1
IGA010 | Ud | Acometida de gas.
Acometida de gas, D=63 mm de polietileno de alta densidad PE 100, SDR11 de 8 m de longitud, con llave de acometida formada por válvula de esfera de latón niquelado de 2 1/2" alojada en cámara de inspección prefabricada de polipropileno. El precio incluye la demolición y el levantado del pavimento existente y el conexionado con la red, pero no incluye la excavación ni el relleno principal.
Código |  |  | Unidad | Descripción | Cantidad | Costo unitario | Costo parcial
1 |  |  |  | Materiales
mt01ara010a |  |  | m³ | Arena con granulometría de 0 a 5 mm de diámetro, limpia. | 0.64 | 225.38 | 144.24
mt43tpo011gg |  |  | m | Acometida de polietileno de alta densidad PE 100, SDR11, de 63 mm de diámetro exterior, con el precio incrementado el 30% en concepto de accesorios y piezas especiales. | 8 | 177.44 | 1419.52
mt10hmf080Ff |  |  | m³ | Hormigón masivo H-20, clase de exposición ambiental A1, tamaño máximo del agregado 19 mm, consistencia plástica, elaborado, según CIRSOC 201 2005. | 0.747 | 3199.4 | 2389.95
mt43www030b |  |  | Ud | Cámara de inspección registrable de polipropileno, con fondo precortado, 40x40x40 cm, para instalaciones receptoras de gas. | 1 | 1367.9 | 1367.9
mt11arp050e |  |  | Ud | Tapa de PVC, para cámaras de inspección de gas de 40x40 cm, con cierre hermético al paso de los olores mefíticos. | 1 | 885.8 | 885.8
mt37sve010h |  |  | Ud | Válvula de esfera de latón niquelado para roscar de 2 1/2". | 1 | 1305.61 | 1305.61
mt43tpo012e |  |  | m | Collarín de toma en carga, de PVC, para caño de polietileno de alta densidad de 63 mm de diámetro exterior. | 1 | 83.85 | 83.85
mt43www040 |  |  | Ud | Prueba de estanqueidad para instalación de gas. | 1 | 1635.36 | 1635.36
[5 empty] | Subtotal materiales: |  | 9232.23
2 |  |  |  | Equipo
mq05pdm010b |  |  | h | Compresor portátil eléctrico 5 m³/min de caudal. | 2.4 | 5435.53 | 13045.3
mq05mai030 |  |  | h | Martillo neumático. | 2.4 | 3214.05 | 7713.72
[5 empty] | Subtotal equipo: |  | 20759
3 |  |  |  | Mano de obra
mo020 |  |  | h | Oficial albañil. | 3.432 | 33952.7 | 116526
mo113 |  |  | h | Ayudante de albañil. | 6.735 | 24452.1 | 164685
mo010 |  |  | h | Oficial gasista. | 22.234 | 34893.3 | 775818
mo109 |  |  | h | Medio oficial gasista. | 11.225 | 25332.7 | 284359
[5 empty] | Subtotal mano de obra: |  | 1341390
4 |  |  |  | Herramientas
|  |  | % | Herramientas | 4 | 1371380 | 54855.2
Coste de mantenimiento decenal: $ 128.361,10 en los primeros 10 años. |  |  |  |  | Costos directos (1+2+3+4): |  | 1426230