## Hoja 1
IGA020 | Ud | Acometida interior de gas.
Acometida interior de gas, D=2" (50 mm) de acero, de 8 m de longitud, con llave de edificio vista formada por válvula de compuerta de latón fundido.
Código |  | Unidad | Descripción | Cantidad | Costo unitario | Costo parcial
1 |  |  | Materiales
mt08tan010gm |  | m | Caño de acero negro, con soldadura longitudinal por resistencia eléctrica, serie M, de 2" DN 50 mm de diámetro y 3,6 mm de espesor, con el precio incrementado el 60% en concepto de accesorios y piezas especiales. | 8 | 300.19 | 2401.52
mt37svc010o |  | Ud | Válvula de compuerta de latón fundido, para roscar, de 2". | 1 | 466.9 | 466.9
mt08tan320 |  | Ud | Material auxiliar para montaje y sujeción a la obra de las cañerías de acero negro. | 4.5 | 90.78 | 408.51
|  |  |  | Subtotal materiales: |  | 3276.93
2 |  |  | Mano de obra
mo010 |  | h | Oficial gasista. | 2.461 | 34893.3 | 85872.5
mo109 |  | h | Medio oficial gasista. | 2.461 | 25332.7 | 62343.7
|  |  |  | Subtotal mano de obra: |  | 148216
3 |  |  | Herramientas
|  | % | Herramientas | 2 | 151493 | 3029.86
Coste de mantenimiento decenal: $ 13.907,07 en los primeros 10 años. |  |  |  | Costos directos (1+2+3): |  | 154523