## Hoja 1
IGA020 | Ud | Acometida interior de gas.
Acometida interior de gas, D=2" (50 mm) de acero, de 8 m de longitud, con llave de edificio vista formada por válvula de compuerta de latón fundido.
Código |  | Unidad | Descripción | Cantidad | Costo unitario | Costo parcial
1 |  |  | Materiales
mt08tan010gm |  | m | Caño de acero negro, con soldadura longitudinal por resistencia eléctrica, serie M, de 2" DN 50 mm de diámetro y 3,6 mm de espesor, con el precio incrementado el 60% en concepto de accesorios y piezas especiales. | 8 | 226.44 | 1811.52
mt37svc010o |  | Ud | Válvula de compuerta de latón fundido, para roscar, de 2". | 1 | 352.9 | 352.9
mt08tan320 |  | Ud | Material auxiliar para montaje y sujeción a la obra de las cañerías de acero negro. | 4.5 | 68.48 | 308.16
|  |  |  | Subtotal materiales: |  | 2472.58
2 |  |  | Mano de obra
mo010 |  | h | Oficial gasista. | 2.461 | 12241 | 30125.2
mo109 |  | h | Medio oficial gasista. | 2.461 | 8888.07 | 21873.5
|  |  |  | Subtotal mano de obra: |  | 51998.7
3 |  |  | Herramientas
|  | % | Herramientas | 2 | 54471.3 | 1089.43
Coste de mantenimiento decenal: $ 5.000,46 en los primeros 10 años. |  |  |  | Costos directos (1+2+3): |  | 55560.7