## Hoja 1
IGA030 | Ud | Conjunto de regulación.
Conjunto de regulación con gabinete, de caudal nominal 4 kg/h, para instalación receptora con medidor tipo G-4.
Código |  | Unidad | Descripción | Cantidad | Costo unitario | Costo parcial
1 |  |  | Materiales
mt43reg110a |  | Ud | Conjunto de regulación con gabinete, de caudal nominal 4 kg/h, compuesto de: toma de presión a la entrada de 0,4 a 5 bar, válvula portamanómetro, manómetro, llave de entrada para cobre de 20/22 mm de diámetro, filtro, regulador para una presión de salida de 150 mbar con válvula de seguridad por exceso de presión incorporada situado a la entrada del medidor G-4 (no incluido en este precio) y gabinete de poliéster de fibra de vidrio autoextinguible de 485x350x195 mm. | 1 | 2144.32 | 2144.32
mt43www010 |  | Ud | Material auxiliar para instalaciones de gas. | 1 | 16.68 | 16.68
|  |  |  | Subtotal materiales: |  | 2161
2 |  |  | Equipo
mq06hor010 |  | h | Hormigonera eléctrica con una capacidad de amasado de 160 l. | 0.005 | 886.15 | 4.43
|  |  |  | Subtotal equipo: |  | 4.43
3 |  |  | Mano de obra
mo010 |  | h | Oficial gasista. | 4.317 | 12241 | 52844.5
mo109 |  | h | Medio oficial gasista. | 2.159 | 8888.07 | 19189.3
|  |  |  | Subtotal mano de obra: |  | 72033.9
4 |  |  | Herramientas
|  | % | Herramientas | 2 | 74199.3 | 1483.99
Coste de mantenimiento decenal: $ 6.811,50 en los primeros 10 años. |  |  |  | Costos directos (1+2+3+4): |  | 75683.3