## Hoja 1
IGD105 | Ud | Boca para la carga desplazada.
Boca para la carga desplazada de acero, de 1 1/2" (40 mm) compuesta por valvulería, manómetro y accesorios de conexión, alojada en hornacina con marco y puerta. Incluso material auxiliar para montaje y sujeción a la obra, accesorios y piezas especiales, marco y puerta de registro de poliéster, cerradura de triángulo y lengüetas para candado. El precio no incluye la formación de la hornacina ni la colocación del marco y la puerta.
Código |  | Unidad | Descripción | Cantidad | Costo unitario | Costo parcial
1 |  |  | Materiales
mt43acv150 |  | Ud | Boca para la carga de latón con clapeta, con rosca cónica NPT de 1 1/4" de diámetro. | 1 | 427.91 | 427.91
mt43acv100d |  | Ud | Llave de esfera de acero inoxidable con mando de palanca, con rosca cilíndrica GAS hembra-hembra de 1 1/2" de diámetro, PN=56 bar. | 2 | 2725.57 | 5451.14
mt08tan330f |  | Ud | Material auxiliar para montaje y sujeción a la obra de las cañerías de acero, de 1 1/2" DN 40 mm. | 0.6 | 16.05 | 9.63
mt08tan010fm |  | m | Caño de acero negro, con soldadura longitudinal por resistencia eléctrica, serie M, de 1 1/2" DN 40 mm de diámetro y 3,2 mm de espesor, con el precio incrementado el 60% en concepto de accesorios y piezas especiales. | 0.6 | 213.04 | 127.82
mt43acv090a |  | Ud | Llave de esfera de latón con mando de palanca, con rosca cilíndrica GAS hembra-hembra de 1/4" de diámetro, PN=30 bar, acabado cromado. | 1 | 112.52 | 112.52
mt43www050 |  | Ud | Manómetro de acero inoxidable con baño de glicerina y diámetro de esfera de 60 mm, con toma vertical, para montaje roscado de 1/4", escala de presión de 0 a 40 bar. | 1 | 176.53 | 176.53
mt43acv200 |  | Ud | Válvula de seguridad de latón, con rosca cónica NPT de 3/4" de diámetro. | 1 | 524.53 | 524.53
mt43acv250 |  | Ud | Acoplamiento de latón hembra-macho con tuerca, para boca para la carga, con rosca trapezoidal ACME de 1 3/4" de diámetro y rosca cónica NPT de 1" de diámetro. | 1 | 329.72 | 329.72
mt43www060 |  | Ud | Marco y puerta de poliéster de 350x485 mm, con cerradura de triángulo y lengüetas para candado. | 1 | 677.73 | 677.73
|  |  |  | Subtotal materiales: |  | 7837.53
2 |  |  | Mano de obra
mo010 |  | h | Oficial gasista. | 2.159 | 34893.3 | 75334.7
mo109 |  | h | Medio oficial gasista. | 2.159 | 25332.7 | 54693.2
|  |  |  | Subtotal mano de obra: |  | 130028
3 |  |  | Herramientas
|  | % | Herramientas | 2 | 137865 | 2757.31
Coste de mantenimiento decenal: $ 12.656,05 en los primeros 10 años. |  |  |  | Costos directos (1+2+3): |  | 140623