## Hoja 1
IGD120 | Ud | Tanque de gases licuados del petróleo (GLP), no subterráneo.
Tanque homologado de gases licuados del petróleo (GLP), de superficie, de chapa de acero, de 1000 mm de diámetro y 1470 mm de longitud, con una capacidad de 1000 litros. Incluso capó de abrir, boca para la carga, indicador de nivel, caño buzo para toma de gas en fase líquida, valvulería, manómetro, tapón de drenaje, accesorios de conexión, borne de toma de tierra y elementos de protección según normativa. El precio no incluye la obra civil ni la toma de tierra.
Código |  |  | Unidad | Descripción | Cantidad | Costo unitario | Costo parcial
1 |  |  |  | Materiales
mt43dep020aabb |  |  | Ud | Tanque homologado de gases licuados del petróleo (GLP), de superficie, de chapa de acero, de 1000 mm de diámetro y 1470 mm de longitud, con una capacidad de 1000 litros. Tratamiento exterior: granallado SA 2 1/2, imprimación antioxidante y acabado con esmalte de poliuretano color blanco. Incluso capó de abrir, boca para la carga, indicador de nivel magnético, caño buzo para toma de gas en fase líquida, valvulería, manómetro, tapón de drenaje, accesorios de conexión, borne de toma de tierra y elementos de protección según normativa. | 1 | 29205.1 | 29205.1
[5 empty] | Subtotal materiales: |  | 29205.1
2 |  |  |  | Equipo
mq04cag010a |  |  | h | Camión con grúa de hasta 6 t. | 0.25 | 38954.6 | 9738.66
[5 empty] | Subtotal equipo: |  | 9738.66
3 |  |  |  | Mano de obra
mo010 |  |  | h | Oficial gasista. | 10.793 | 34893.3 | 376604
mo109 |  |  | h | Medio oficial gasista. | 10.793 | 25332.7 | 273415
[5 empty] | Subtotal mano de obra: |  | 650019
4 |  |  |  | Herramientas
|  |  | % | Herramientas | 2 | 688963 | 13779.3
Coste de mantenimiento decenal: $ 161.630,70 en los primeros 10 años. |  |  |  |  | Costos directos (1+2+3+4): |  | 702742