## Hoja 1
IGI005 | m | Cañería para instalación interior de gas.
Cañería, para instalación interior de gas, formada por caño de cobre estirado en frío sin soldadura, diámetro D=10/12 mm y 1 mm de espesor. Instalación en superficie. Incluso material auxiliar para montaje y sujeción a la obra, accesorios y piezas especiales colocados mediante soldadura fuerte por capilaridad.
Código |  | Unidad | Descripción | Cantidad | Costo unitario | Costo parcial
1 |  |  | Materiales
mt43tco400a |  | Ud | Material auxiliar para montaje y sujeción a la obra de las cañerías de cobre estirado en frío sin soldadura, diámetro D=10/12 mm. | 1 | 1.29 | 1.29
mt43tco010ad |  | m | Caño de cobre estirado en frío sin soldadura, diámetro D=10/12 mm y 1 mm de espesor, con el precio incrementado el 15% en concepto de accesorios y piezas especiales. | 1 | 29.73 | 29.73
|  |  |  | Subtotal materiales: |  | 31.02
2 |  |  | Mano de obra
mo010 |  | h | Oficial gasista. | 0.14 | 34893.3 | 4885.07
mo109 |  | h | Medio oficial gasista. | 0.14 | 25332.7 | 3546.57
|  |  |  | Subtotal mano de obra: |  | 8431.64
3 |  |  | Herramientas
|  | % | Herramientas | 2 | 8462.66 | 169.25
Coste de mantenimiento decenal: $ 776,87 en los primeros 10 años. |  |  |  | Costos directos (1+2+3): |  | 8631.91