## Hoja 1
IGM005 | m |  | Cañería para instalación común de gas.
Cañería, para instalación común de gas, colocada superficialmente, formada por caño de acero negro, con soldadura longitudinal por resistencia eléctrica, serie M, de 1/2" DN 15 mm de diámetro y 2,6 mm de espesor, acabada con mano de imprimación antioxidante.
Código |  | Unidad |  | Descripción | Cantidad | Costo unitario | Costo parcial
1 |  |  |  | Materiales
mt08tan330b |  | Ud |  | Material auxiliar para montaje y sujeción a la obra de las cañerías de acero, de 1/2" DN 15 mm. | 1 | 4.88 | 4.88
mt08tan010be |  | m |  | Caño de acero negro, con soldadura longitudinal por resistencia eléctrica, serie M, de 1/2" DN 15 mm de diámetro y 2,6 mm de espesor, con el precio incrementado el 20% en concepto de accesorios y piezas especiales. | 1 | 46.57 | 46.57
mt27pfi030 |  | kg |  | Imprimación antioxidante con poliuretano. | 0.008 | 111.39 | 0.89
[5 empty] | Subtotal materiales: |  | 52.34
2 |  |  |  | Mano de obra
mo010 |  | h |  | Oficial gasista. | 0.389 | 12241 | 4761.76
mo109 |  | h |  | Medio oficial gasista. | 0.389 | 8888.07 | 3457.46
[5 empty] | Subtotal mano de obra: |  | 8219.22
3 |  |  |  | Herramientas
|  | % |  | Herramientas | 2 | 8271.56 | 165.43
Coste de mantenimiento decenal: $ 759,33 en los primeros 10 años. |  |  |  |  | Costos directos (1+2+3): |  | 8436.99