## Hoja 1
IGM015 | m |  | Cañería para montante individual de gas.
Cañería, para montante individual de gas, colocada superficialmente, formada por caño de cobre estirado en frío sin soldadura, diámetro D=10/12 mm.
Código |  | Unidad |  | Descripción | Cantidad | Costo unitario | Costo parcial
1 |  |  |  | Materiales
mt43tco400a |  | Ud |  | Material auxiliar para montaje y sujeción a la obra de las cañerías de cobre estirado en frío sin soldadura, diámetro D=10/12 mm. | 1 | 1.29 | 1.29
mt43tco010ad |  | m |  | Caño de cobre estirado en frío sin soldadura, diámetro D=10/12 mm y 1 mm de espesor, con el precio incrementado el 15% en concepto de accesorios y piezas especiales. | 1 | 29.73 | 29.73
[5 empty] | Subtotal materiales: |  | 31.02
2 |  |  |  | Mano de obra
mo010 |  | h |  | Oficial gasista. | 0.302 | 34893.3 | 10537.78
mo109 |  | h |  | Medio oficial gasista. | 0.302 | 25332.7 | 7650.48
[5 empty] | Subtotal mano de obra: |  | 18188.26
3 |  |  |  | Herramientas
|  | % |  | Herramientas | 2 | 18219.28 | 364.39
Coste de mantenimiento decenal: $ 1.672,53 en los primeros 10 años. |  |  |  |  | Costos directos (1+2+3): |  | 18583.67